## Condenser
Reference | nb fan | airflow | Pabs | Iabs | Lenght_horiz | Width_horiz | Height_horiz | Lenght_verti | Width_verti | Height_verti | Weight of the unit | dbA_10m | Internal volume
|  | [ m3/h ] | [ W ] | [A] | [ mm ] | [ mm ] | [ mm ] | [ mm ] | [ mm ] | [ mm ] | [ kg ] | [ dbA ] | [ dm3 ]
SHVN7_7 | 1 | 2400 | 180 | 0.85 | 723 | 363 | 560 | 723 | 600 | 763 | 16 | 40 | 2.2
SHVN13_9 | 2 | 3200 | 270 | 1.2 | 1057 | 305 | 460 | 1057 | 500 | 600 | 25 | 41 | 4.8
SHVN20_4 | 2 | 4600 | 360 | 1.7 | 1294 | 363 | 560 | 1294 | 600 | 763 | 37 | 43 | 8.6
SHVN23_2 | 3 | 7200 | 540 | 2.5 | 1853 | 363 | 560 | 1853 | 600 | 763 | 42 | 45 | 6.3
SHVN38_1 | 4 | 8400 | 720 | 3.4 | 1298 | 363 | 1130 | 1298 | 1150 | 763 | 64 | 46 | 13.4
SHVN46_5 | 6 | 14400 | 1080 | 5.1 | 1853 | 380 | 1130 | 1853 | 1150 | 863 | 81 | 48 | I
SHVN61V | 2 | 14900 | 1370 | 6.4 | 2373 | 705 | 1040 | 2393 | 1110 | 1270 | 177 | 53 | 19
SHVN79V | 3 | 23460 | 2050 | 9.6 | 3373 | 705 | 1040 | 3393 | 1110 | 1270 | 214 | 54 | 19
SHVN94V | 3 | 22360 | 2050 | 9.6 | 3373 | 705 | 1040 | 3393 | 1110 | 1270 | 239 | 54 | 28
SHVN106V | 4 | 31280 | 2740 | 12.8 | 4373 | 705 | 1040 | 4393 | 1110 | 1270 | 282 | 55 | 24
SHVS8_2 | 2 | 2200 | 130 | 0.6 | 1057 | 305 | 460 | 1057 | 500 | 600 | 21 | 32 | 2.5
SHVS18_0 | 3 | 4500 | 210 | 1 | 1853 | 305 | 460 | 1853 | 600 | 763 | 42 | 35 | 6.3
SHVS20_2 | 3 | 3900 | 210 | 1 | 1853 | 305 | 460 | 1853 | 600 | 763 | 48 | 35 | 9.6
SHVS27_1 | 4 | 5200 | 280 | 1.3 | 1298 | 363 | 1130 | 1298 | 1150 | 863 | 64 | 36 | 13.4
SHVS36_0 | 6 | 9000 | 420 | 2 | 1853 | 363 | 1130 | 1853 | 1150 | 863 | 72 | 38 | 13.3
SHVS48_1 | 8 | 12000 | 560 | 2.6 | 2408 | 363 | 1130 | 2408 | 1150 | 863 | 104 | 39 | 17.8
SHVS70V | 3 | 18000 | 1125 | 5.1 | 3373 | 705 | 1040 | 3393 | 1110 | 1270 | 226 | 42 | 19
SHVS87V | 4 | 24000 | 1500 | 6.8 | 4373 | 705 | 1040 | 4393 | 1110 | 1270 | 298 | 43 | 24
SHVS97V | 4 | 22400 | 1500 | 6.8 | 4373 | 705 | 1040 | 4393 | 1110 | 1270 | 328 | 43 | 37
SHVS111V | 5 | 30000 | 1875 | 8.5 | 5373 | 705 | 1040 | 5393 | 1110 | 1270 | 355 | 44 | 31

## Dry cooler
Reference | nb fan | airflow | Pabs | Iabs | Lenght_horiz | Width_horiz | Height_horiz | Lenght_verti | Width_verti | Height_verti | Weight of the unit | dbA_10m | Internal volume
|  | [ m3/h ] | [ W ] | [A] | [ mm ] | [ mm ] | [ mm ] | [ mm ] | [ mm ] | [ mm ] | [ kg ] | [ dbA ] | [ dm3 ]
SHLR15M | 1 | 2820 | 136 | 0.6 | 1085 | 470 | 830 | 1085 | 810 | 1070 | 56 | 29 | 7
SHLN24D | 1 | 6350 | 741 | 3.3 | 1085 | 470 | 830 | 1085 | 810 | 1070 | 56 | 47 | 7
SHLN29L | 1 | 6440 | 741 | 3.3 | 1085 | 470 | 830 | 1085 | 810 | 1070 | 60 | 47 | 9
SHLN30D | 1 | 7800 | 620 | 2.8 | 1393 | 705 | 1040 | 1393 | 1110 | 1270 | 123 | 45 | 10
SHLN50C | 2 | 12700 | 1482 | 6.6 | 1895 | 470 | 830 | 1895 | 810 | 1070 | 94 | 50 | 13
SHLN58D | 2 | 12880 | 1482 | 6.6 | 1895 | 470 | 830 | 1895 | 810 | 1070 | 102 | 50 | 17
SHLN73C | 3 | 19050 | 2230 | 9.9 | 2705 | 470 | 830 | 2705 | 810 | 1070 | 132 | 51 | 18
SHLN83C | 3 | 19320 | 2230 | 9.9 | 2705 | 470 | 830 | 2705 | 810 | 1070 | 144 | 51 | 27
SHLN98C | 4 | 25760 | 2970 | 13.2 | 1895 | 470 | 1645 | 1895 | 1625 | 1070 | 174 | 53 | 32
SHLN110D | 4 | 25760 | 2970 | 13.2 | 1895 | 470 | 1645 | 1895 | 1625 | 1070 | 190 | 53 | 34
SHLN118F | 4 | 31200 | 2480 | 11.2 | 4676 | 710 | 1040 | 4676 | 1110 | 1270 | 328 | 50 | 40
SHLN147C | 6 | 38100 | 4450 | 19.8 | 2705 | 470 | 830 | 2705 | 1625 | 1070 | 288 | 54 | 38
SHLN182C | 6 | 46800 | 3720 | 16.8 | 3393 | 990 | 2120 | 3393 | 2120 | 1270 | 449 | 52 | 62
SHLN208B | 8 | 66400 | 4960 | 22.4 | 4393 | 990 | 2120 | 4393 | 2120 | 1270 | 522 | 53 | 56
SHLS19M | 1 | 4500 | 272 | 2.8 | 1085 | 470 | 830 | 1085 | 810 | 1070 | 56 | 38 | 7
SHLS38D | 2 | 8300 | 544 | 2.4 | 1895 | 470 | 830 | 1895 | 810 | 1070 | 94 | 41 | 13
SHLS59C | 3 | 12400 | 816 | 3.6 | 2705 | 470 | 830 | 2705 | 810 | 1070 | 132 | 42 | 18
SHLS72C | 3 | 16800 | 1125 | 5.1 | 3393 | 990 | 1040 | 3393 | 1110 | 1270 | 251 | 42 | 29
SHLS87D | 4 | 24000 | 1500 | 6.8 | 4393 | 990 | 1040 | 4393 | 1110 | 1270 | 298 | 43 | 26
SHLS97C | 4 | 22400 | 1500 | 6.8 | 4393 | 990 | 1040 | 4393 | 1110 | 1270 | 328 | 43 | 40
SHLS114D | 6 | 24820 | 1640 | 7.3 | 2705 | 470 | 1645 | 2705 | 1625 | 1070 | 250 | 44 | 38
SHLS117B | 5 | 28000 | 1875 | 8.5 | 5393 | 990 | 1040 | 5393 | 1110 | 1270 | 390 | 44 | 48
SHLS141C | 6 | 33600 | 2250 | 10.2 | 3393 | 990 | 2120 | 3393 | 2120 | 1270 | 450 | 45 | 62
SHLS173B | 8 | 48000 | 3000 | 13.6 | 4393 | 990 | 2120 | 4393 | 2120 | 1270 | 522 | 46 | 56
SHLS188B | 8 | 44800 | 3000 | 13.6 | 4393 | 990 | 2120 | 4393 | 2120 | 1270 | 582 | 46 | 88
SHLS213B | 10 | 60000 | 3750 | 17 | 5393 | 990 | 2120 | 5393 | 2120 | 1270 | 629 | 46 | 76